## wariant II
|  |  |  | BRONISZE, DN, dn. | 19.02.2021r
WARSZAWSKI ROLNO-SPOŻYWCZUY RYNEK HURTOWY S.A.
05-850 OŻARÓW MAZOWIECKI
BRONISZE, UL. POZNAŃSKA 98
ZAŁĄCZNIK NR 1 DO SPECYFIKACJI ZAMÓWIENIA: WARIANT II lżejszy
ZAKRES RZECZOWY DO PROJEKTU WYKONAWCZEGO NA BUDOWĘ WIATY ZADASZENIA PUNKTU WYJAZDOWEGO Z TERENU SPÓŁKI WARSZAWSKI ROLNO-SPOŻYWCZY RYNEK HURTOWY S.A. W BRONISZACH
lp. | ROBOTY BUDOWLANE | J.M. | ILOŚĆ | CENA/J.M | WARTOŚĆ
A. STAN ZEROWY - ROBOTY ZIEMNE
1 | Roboty przygotowawcze - wytyczenie geodezyjne - zaznaczenie punktów stałych i zabezpieczenie terenu budowy z oznakowaniem stref | kpl | 1 |  | 0
2 | Zdjęcie kostki bauma z terenu przewidzianego pod budowę fundamentów ( 2x4mx12m) - zpaletowanie do powtórnego ułożenia | m2 |  |  | 0
3 | Zdjęcie podbudowy pod kostką: - grubość warstwy do 50 cm, - odkład na teren budowy, pozostawiony dla zasypania wykopu. | m3 |  |  | 0
4 | Roboty ziemne (wykopy pod dwie ławy go głębokości -1,7m ppt) - przy założeniu, że są dobre warunki gruntowo-wodne oraz brak wody gruntowej w strefie posadowienia, - wykopy pod fundamenty obiektu prowadzone ręcznie w strefach kolizji z instalacjami , - z wywozem gruntu z terenu działki. | m3 |  |  | 0
5 | Roboty ziemne (zasypka): - przy założeniu, że są dobre warunki gruntowo-wodne oraz brak wody gruntowej w strefie posadowienia, - zasypka fundamentów z zagęszczeniem gruntem z odkładu do poziomu -0,5m ppt | m3 |  |  | 0
| RAZEM ROBOTY ZIEMNE NETTO |  |  | 0
lp. | ROBOTY BUDOWLANE | J.M. | ILOŚĆ | CENA/J.M | WARTOŚĆ
B. STAN ZEROWY - ROBOTY FUNDAMENTOWE
1 | Wykonanie fundamentów obiektu z betonu C25/30, zbrojenie-stal zbrojeniowa B500B 1020.68kg, uwzględniono: - wykonanie warstwy gr. 0,1m z chudego betonu C8/10, - wykonanie dwóch ław fundamentowych żelbetowych o wymiarach (1,0m x 9,0m x 1,1m), - izolacja ław fundamentowych emulsją asfaltową ABIZOL R+P, - dostawa i montaż stali zbrojeniowej, - montaż kotew stalowych. | m3 |  | #DIV/0! | 0
2 | Wykonanie warstwy z chudego betonu: - warstwa o grubości 10 cm, - uwzględniono wykonanie warstwy pod ławami fundamentowymi. | m3 |  |  | 0
3 | Wykonanie dwóch ław fundamentowych z betonu C25/30: - zbrojenie stal B500B, łącznie 1020,68kg, siatki górą i dołem #12 co 15cm. | m3 |  |  | 0
4 | Izolacja ław fundamentowych emulsją asfaltową ABIZOL R+P: (alternatywnie podwójną warstwę dysperbitu typ IZOLBET) | m2 |  |  | 0
5 | Montaż kotew fundamentowych (4 zestawy bloków kotwiących 4 x M30) | kpl |  |  | 0
| RAZEM ROBOTY FUNDAMENTOWE NETTO |  |  | 0
lp. | ROBOTY BUDOWLANE | J.M. | ILOŚĆ | CENA/J.M | WARTOŚĆ
C. KONSTRUKCJA STALOWA WIATY
1 | Wykonanie konstrukcji stalowej z obudową kasetonową wg projektu wykonawczego wraz z montażem na wykonanym fundamencie : - uwzględniono wykonanie i dostawę konstrukcji stalowej wiaty, - uwzględniono montaż konstrukcji, - uwzględniono dostawę i montaż obudowy dachu wiaty, - uwzględniono obróbki i wywinięcia połączeń, - uwzględniono projekt wykonawczy realizacyjny lekkiej obudowy panelami PRUSZYŃSKI (uzgodnienia w ramach nadzoru autorskiego) - uwzględniono dostawę i montaż rynien i rur spustowych | kg | 9700 | 0 | 0
2 | Konstrukcja główna stalowa w klasie EXC2 kategoria korozyjności C3, malowanie warstwowe farbami epoksydowo-poliuretanowymi o min powłoce 150μm (wg Dokumentacji Budowlanej) | kg |  |  | 0
3 | lekka obudowa kasetonowa - panel standard PRUSZYŃSKI K1 z zamkiem prostym z zabezpieczenie poliestrem, kolor RAL do uzgodnienia z Inwestorem | m2 |  |  | 0
4 | dach - blacha trapezowa T35 powlekana poliester gr.1.5mm (powierzchnia netto, bez zakładów) | m2 |  |  | 0
7 | rury spustowe Ø70 z dwoma kolanami 90ᵒ | mb |  |  | 0
8 | projekt wykonawczy realizacyjny lekkiej obudowy (uzgodnienia w ramach nadzoru autorskiego) | kpl | 1 |  | 0
| RAZEM KONSTRUKCJA Z OBUDOWĄ NETTO |  |  | 0
D. ROBOTY BRUKARSKIE
1 | Wykonanie odtworzenia nawierzchni z kostki betonowej 8cm na podbudowie - wykonanie podbudowy z kamienia łamanego różnych frakcji z klinowaniem i zagęszczeniem gr.38cm ( alternatywnie beton C20/25) - ułożenie kostki betonowej 8cm (z rozbiórki) na podsypce piaskwej 4cm - ułożenie krawężników (z rozbiórki) na ławie betonowej | m2 |  |  | 0
| RAZEM ROBOTY BRUKARSKIE (NETTO) |  |  | 0
lp. | ROBOTY INSTALACYJNE | J.M. | ILOŚĆ | CENA | WARTOŚĆ
E. INSTALACJA ELEKTRYCZNA PRZENIESIENIE
1 | przeniesienie podziemnej instalacji eNc zasilającej kiosk ochrony z miejsc kolidujących z wykonywanym fundamentem zgodnie z dokumentacją | kpl | 1 |  | 0
F. INSTALACJA ELEKTRYCZNA OŚWIETLENIA
1 | Wykonanie instalacji elektrycznej oświetlenia z istniejącej rozdzielni TR stróżówki: - zasilanie z TR z zabezpieczeniemj wyłącznikiem nadprądowym z członem różnicowoprądowym 1xP302,B10A,30mA, - kabel YKYżo 3x1,5mm², w ziemi w rurze elektroinstalacyjnej, w pionach po konstrukcji stalowej wiaty w rurach elektroinstalacyjnych odpornych na UV - puszki hermetyczne,sterowanie za pomocą automatu zmierzchowego np: AZH-106 - lampy oświetleniowe ESSYSTEM 5793105L90S CYBERIA FX 371.LED 840 13100lm 101W IP65 RAL9005 DRV, | kpl | 1 | 0 | 0
2 | zasilanie z TR z zabezpieczeniem wyłącznikiem nadprądowym z członem różnicowoprądowym 1xP302,B10A,30mA | kpl | 1 |  | 0
3 | kabel YKYżo 3x1,5mm², w ziemi w rurze elektroinstalacyjnej, w pionach po konstrukcji stalowej wiaty w rurach elektroinstalacyjnych odpornych na UV | kpl | 1 |  | 0
4 | puszki hermetyczne,sterowanie za pomocą automatu zmierzchowego np: AZH-106 | szt | 4 |  | 0
5 | lampy oświetleniowe ESSYSTEM 5793105L90S CYBERIA FX 371.LED 840 13100lm 101W IP65 RAL9005 DRV | szt | 4 |  | 0
| RAZEM ELEKTRYCZNE |  |  | 0
G. INSTALACJA KANALIZACJI DESZCZOWEJ
1 | wykonanie podziemnego odcinka instalacji kanalizacyjnej pomiędzy rurą spustową z zadaszenia a studnią kanalizacyjną (wpustem ulicznym) | kpl | 1 |  | 0
| RAZEM INSTALACJA KANALIZACYJNA DESZCZOWA |  |  | 0
lp. | OBSŁUGA BUDOWY | J.M. | ILOŚĆ | CENA/J.M | WARTOŚĆ
H. OBSŁUGA BUDOWY - PROJEKTY
1 | prace geodezyjne związane z wytyczeniem obiektu, wytyczeniem miejsc kotwienia w fundamencie, pomiar pionowości słupów, inwentaryzacja powykonawcza | kpl | 1 |  | 0
| RAZEM OBSŁUGA BUDOWY |  |  | 0
| ŁĄCZNA WARTOŚĆ OFERTY WARIANT II | RAZEM NETTO |  | 0

## Wwariant I
|  |  |  | BRONISZE, dn. | 19.02.2021r
WARSZAWSKI ROLNO-SPOŻYWCZY RYNEK HURTOWY S.A.
05-850 OŻARÓW MAZOWIECKI
BRONISZE, UL. POZNAŃSKA 98
ZAŁĄCZNIK NR 1 DO SPECYFIKACJI ZAMÓWIENIA: WARIANT I cięższy
ZAKRES RZECZOWY DO PROJEKTU WYKONAWCZEGO NA BUDOWĘ WIATY ZADASZENIA PUNKTU WYJAZDOWEGO Z TERENU SPÓŁKI WARSZAWSKI ROLNO-SPOŻYWCZY RYNEK HURTOWY S.A. W BRONISZACH
lp. | ROBOTY BUDOWLANE | J.M. | ILOŚĆ | CENA/J.M | WARTOŚĆ
A. STAN ZEROWY - ROBOTY ZIEMNE
1 | Roboty przygotowawcze - wytyczenie geodezyjne - zaznaczenie punktów stałych i zabezpieczenie terenu budowy z oznakowaniem stref | kpl | 1 |  | 0
2 | Zdjęcie kostki bauma z terenu przewidzianego pod budowę fundamentów ( 2x4mx12m) - zpaletowanie do powtórnego ułożenia | m2 |  |  | 0
3 | Zdjęcie podbudowy pod kostką: - grubość warstwy do 50 cm, - odkład na teren budowy, pozostawiony dla zasypania wykopu. | m3 |  |  | 0
4 | Roboty ziemne (wykopy pod dwie ławy go głębokości -1,7m ppt) - przy założeniu, że są dobre warunki gruntowo-wodne oraz brak wody gruntowej w strefie posadowienia, - wykopy pod fundamenty obiektu prowadzone ręcznie w strefach kolizji z instalacjami , - z wywozem gruntu z terenu działki. | m3 |  |  | 0
5 | Roboty ziemne (zasypka): - przy założeniu, że są dobre warunki gruntowo-wodne oraz brak wody gruntowej w strefie posadowienia, - zasypka fundamentów z zagęszczeniem gruntem z odkładu do poziomu -0,5m ppt | m3 |  |  | 0
| RAZEM ROBOTY ZIEMNE NETTO |  |  | 0
lp. | ROBOTY BUDOWLANE | J.M. | ILOŚĆ | CENA/J.M | WARTOŚĆ
B. STAN ZEROWY - ROBOTY FUNDAMENTOWE
1 | Wykonanie fundamentów obiektu z betonu C25/30, zbrojenie-stal zbrojeniowa B500B 973kg, uwzględniono: - wykonanie warstwy gr. 0,1m z chudego betonu C8/10, - wykonanie dwóch ław fundamentowych żelbetowych o wymiarach (1,0m x 9,0m x 1,1m), - izolacja ław fundamentowych emulsją asfaltową ABIZOL R+P, - dostawa i montaż stali zbrojeniowej, - montaż kotew stalowych. | m3 |  | #DIV/0! | 0
2 | Wykonanie warstwy z chudego betonu: - warstwa o grubości 10 cm, - uwzględniono wykonanie warstwy pod ławami fundamentowymi. | m3 |  |  | 0
3 | Wykonanie dwóch ław fundamentowych z betonu C25/30: - zbrojenie stal B500B, łącznie 973kg, siatki górą i dołem #12 co 15cm. | m3 |  |  | 0
4 | Izolacja ław fundamentowych emulsją asfaltową ABIZOL R+P: (alternatywnie podwójną warstwę dysperbitu typ IZOLBET) | m2 |  |  | 0
5 | Montaż kotew fundamentowych (4 zestawy bloków kotwiących 4 x M24) | kpl |  |  | 0
| RAZEM ROBOTY FUNDAMENTOWE NETTO |  |  | 0
lp. | ROBOTY BUDOWLANE | J.M. | ILOŚĆ | CENA/J.M | WARTOŚĆ
C. KONSTRUKCJA STALOWA WIATY
1 | Wykonanie konstrukcji stalowej z obudową kasetonową wg projektu wykonawczego wraz z montażem na wykonanym fundamencie : - uwzględniono wykonanie i dostawę konstrukcji stalowej wiaty, - uwzględniono montaż konstrukcji, - uwzględniono dostawę i montaż obudowy dachu wiaty, - uwzględniono obróbki i wywinięcia połączeń, - uwzględniono projekt wykonawczy realizacyjny lekkiej obudowy panelami PRUSZYŃSKI (uzgodnienia w ramach nadzoru autorskiego) - uwzględniono dostawę i montaż rynien i rur spustowych | kg | 16080 | 0 | 0
2 | Konstrukcja główna stalowa w klasie EXC2 kategoria korozyjności C3, malowanie warstwowe farbami epoksydowo-poliuretanowymi o min powłoce 150μm (wg Dokumentacji Budowlanej) | kg |  |  | 0
3 | lekka obudowa kasetonowa - panel standard PRUSZYŃSKI K1 z zamkiem prostym z zabezpieczenie poliestrem, kolor RAL do uzgodnienia z Inwestorem | m2 |  |  | 0
4 | dach - blacha trapezowa T35 powlekana poliester gr.1.5mm (powierzchnia netto, bez zakładów) | m2 |  |  | 0
7 | rury spustowe Ø70 z dwoma kolanami 90ᵒ | mb |  |  | 0
8 | projekt wykonawczy realizacyjny lekkiej obudowy z paneli PRUSZYŃSKI (uzgodnienia w ramach nadzoru autorskiego) | kpl |  |  | 0
| RAZEM KONSTRUKCJA Z OBUDOWĄ NETTO |  |  | 0
D. ROBOTY BRUKARSKIE
1 | Wykonanie odtworzenia nawierzchni z kostki betonowej 8cm na podbudowie - wykonanie podbudowy z kamienia łamanego różnych frakcji z klinowaniem i zagęszczeniem gr.38cm ( alternatywnie beton C20/25) - ułożenie kostki betonowej 8cm (z rozbiórki) na podsypce piaskwej 4cm - ułożenie krawężników (z rozbiórki) na ławie betonowej | m2 |  |  | 0
| RAZEM ROBOTY BRUKARSKIE (NETTO) |  |  | 0
lp. | ROBOTY INSTALACYJNE | J.M. | ILOŚĆ | CENA | WARTOŚĆ
E. INSTALACJA ELEKTRYCZNA PRZENIESIENIE
1 | przeniesienie podziemnej instalacji eNc zasilającej kiosk ochrony z miejsc kolidujących z wykonywanym fundamentem zgodnie z dokumentacją | kpl | 1 |  | 0
F. INSTALACJA ELEKTRYCZNA OŚWIETLENIA
1 | Wykonanie instalacji elektrycznej oświetlenia z istniejącej rozdzielni TR stróżówki: - zasilanie z TR z zabezpieczeniemj wyłącznikiem nadprądowym z członem różnicowoprądowym 1xP302,B10A,30mA, - kabel YKYżo 3x1,5mm², w ziemi w rurze elektroinstalacyjnej, w pionach po konstrukcji stalowej wiaty w rurach elektroinstalacyjnych odpornych na UV - puszki hermetyczne,sterowanie za pomocą automatu zmierzchowego np: AZH-106 - lampy oświetleniowe ESSYSTEM 5793105L90S CYBERIA FX 371.LED 840 13100lm 101W IP65 RAL9005 DRV, | kpl | 1 | 0 | 0
2 | zasilanie z TR z zabezpieczeniem wyłącznikiem nadprądowym z członem różnicowoprądowym 1xP302,B10A,30mA | kpl | 1 |  | 0
3 | kabel YKYżo 3x1,5mm², w ziemi w rurze elektroinstalacyjnej, w pionach po konstrukcji stalowej wiaty w rurach elektroinstalacyjnych odpornych na UV | kpl | 1 |  | 0
4 | puszki hermetyczne,sterowanie za pomocą automatu zmierzchowego np: AZH-106 | szt | 4 |  | 0
5 | lampy oświetleniowe ESSYSTEM 5793105L90S CYBERIA FX 371.LED 840 13100lm 101W IP65 RAL9005 DRV | szt | 4 |  | 0
| RAZEM ELEKTRYCZNE |  |  | 0
G. INSTALACJA KANALIZACJI DESZCZOWEJ
1 | wykonanie podziemnego odcinka instalacji kanalizacyjnej pomiędzy rurą spustową z zadaszenia a studnią kanalizacyjną (wpustem ulicznym) | kpl | 1 |  | 0
| RAZEM INSTALACJA KANALIZACYJNA DESZCZOWA |  |  | 0
lp. | OBSŁUGA BUDOWY | J.M. | ILOŚĆ | CENA/J.M | WARTOŚĆ
H. OBSŁUGA BUDOWY - PROJEKTY
1 | prace geodezyjne związane z wytyczeniem obiektu, wytyczeniem miejsc kotwienia w fundamencie, pomiar pionowości słupów, inwentaryzacja powykonawcza | kpl | 1 |  | 0
2 | przygotowanie dokumentacji warsztatowej wykonawczej i montażowej według projektu budowlanego wykonawczego | kpl | 1 |  | 0
| RAZEM OBSŁUGA BUDOWY |  |  | 0
| ŁĄCZNA WARTOŚĆ OFERTY WARIANT I | RAZEM NETTO |  | 0